## 修改记录
历史记录
版本 | 更改人 | 更改时间 | 更改内容

## 充放电
用例总数 | Pass用例数 | Fail用例数 | Undef用例数 | 测试通过率
6 | #REF! | #REF! | #REF! | #REF!
|  | 项目名称： | 储能桩
测试环境：
测试主题 | 用例编号 | 用例名称 | 详细描述 | 测试级别 | 预置条件 | 操作步骤 | 测试次数 | 测试数据 | 预期结果 | 验证结果 | 备注
直流放电 | BMS_001 | 直流放电（即插即用） | 将枪插入目标车辆/充电测试箱，tcu检测到充电枪连接到被充车辆时即进行放电 | 1-High | 整车处于上电状态，BMS,CCU自检通过 | 1.车辆上ON档电 通过屏幕设置放电模式为直流放电 |  |  | 715xh TCU_ModeCtrl=0
[6 empty] | 2.插入充电枪 |  |  | 充电枪连接正常 10228AF6xh CC_ConnectCarStatus=0
[6 empty] | 3.TCU检测到充电枪连接成功 |  |  | 报文ID:18F102F6xh信号ChargeModeRseponse=5（1：遥控方式；2 扫码方式；5：即插即充），开始自动放电
[6 empty] | 4.Tcu闭合K10和K20继电器 |  |  | 10228AF6 CC_K10=1 CC_K20=1
[6 empty] | 5.60kw DCDC开始工作 |  |  | DCDC灯闪烁和风扇转动
[6 empty] | 6.BMS开始放电 |  |  | 18FF02F3 BMS_BatStatus=12（增加实际功能表现放电电流电压）
[6 empty] | 8.按下显示屏停止放电按钮 |  |  | 8.显示屏下发 1003F68A VCU_ChargePortID=01/02 VCU_ChargeStopReason = 1，风扇停止运行
[6 empty] | 9.断开K1、K2继电器 |  |  | 9.10228AF6 CC_K10=0，CC_K20=0
[6 empty] | 10.断开放负放正继电器 |  |  | 10.18FF06F3 DisChargNegativeRelay=2 DisChargPositiveRelay=2
| BMS_002 | 直流放电（扫码放电） | 将枪插入目标车辆/充电测试箱，扫描二维码对tcu发送启停充电指令 | 1-High | 整车处于上电状态，BMS,CCU自检通过 | 1.车辆上ON档电 通过屏幕设置放电模式为直流放电 |  |  | 715xh TCU_ModeCtrl=0
[6 empty] | 2.插入充电枪 |  |  | 充电枪连接正常 10228AF6xh CC_ConnectCarStatus=0
[6 empty] | 3用户通过云平台对tcu发送启停充电指令（扫码） |  |  | 报文ID:18F102F6xh信号ChargeModeRseponse=2（1：遥控方式；2 扫码方式；5：即插即充），开始自动放电 TCU照GB/T 27930进行充电，并实时上传电量、功率、电压、电流等信息给平台
[6 empty] | 5.Tcu闭合K10和K20继电器 |  |  | 10228AF6 CC_K10=1 CC_K20=1
[6 empty] | 6.60kw DCDC开始工作 |  |  | DCDC灯闪烁和风扇转动
[6 empty] | 7.BMS开始放电 |  |  | 18FF02F3 BMS_BatStatus=12（增加实际功能表现放电电流电压）
[6 empty] | 8.按下显示屏停止放电按钮/点击小程序结束冲电 |  |  | 8.显示屏下发 1003F68A VCU_ChargePortID=01/02 VCU_ChargeStopReason = 1，风扇停止运行 平台下发停止放电VCU_ChargeStopReason = 1，风扇停止运行
[6 empty] | 9.断开K1、K2继电器 |  |  | 9.10228AF6 CC_K10=0，CC_K20=0
[6 empty] | 10.断开放负放正继电器 |  |  | 10.18FF06F3 DisChargNegativeRelay=2 DisChargPositiveRelay=2
交流放电 |  | 交流放电 | 将放电模式设置成交流放电对插座进行供电 |  | 整车处于上电状态，BMS,CCU自检通过 | 1.车辆上ON档电 通过屏幕设置放电模式为交流放电 |  |  | 715xh TCU_ModeCtrl=3
[6 empty] | TCU控制ACDC进行逆变，为380V插座供电 |  |  | 插座有电，用电器可正常工作
|  | 交流放电 | 将放电模式设置成交流放电对插座进行供电 |  | 整车处于上电状态，BMS,CCU自检通过 | 1.车辆上ON档电 通过屏幕设置放电模式为交流放电 |  |  | 715xh TCU_ModeCtrl=3
[6 empty] | TCU控制ACDC进行逆变，为三个220V插座供电 |  |  | 插座有电，用电器可正常工作
直流补电 |  | 直流补电 | 将充电桩插入充电柜，开始补能 | 1-High | 系统上ON档电；BMS处于放电上高压状态 | 1.插入充电枪 |  |  | 1.充电桩与充电柜连接成功
[6 empty] | 2.BMS控制充负1和充负2继电器闭合 |  |  | 2.18FF06F3 ChargPositiveRelay1 = 1 ChargNegativeRelay1=1
[6 empty] | 3.等待3min |  |  | 3.补能功率按照MAP图输出，12V蓄电池开始充电
[6 empty] | 4.结束放电 |  |  | 4.断开充正充负继电器
交流补电 |  | 交流补电 | 将交流电插入整机，进行交流补电 |  | 系统上ON档电；BMS处于放电上高压状态 | 1、通过显示屏将整机模式切换为交流补电模式； |  |  | 715xh TCU_ModeCtrl=2
2、TCU接收到交流补电指令后，控制ACDC进入到整流模式；
3、将工业电接入到整机，系统进行交流补电。
[6 empty] | TCU根据BMS的状态请求，控制ACDC进入到恒流/恒压充电模式 |  |  | 18F0305Axh Mod_Char=0
[6 empty] | 2.BMS控制充负1和充负2继电器闭合 |  |  | 2.18FF06F3 ChargPositiveRelay1 = 1 ChargNegativeRelay1=1
[6 empty] | 3.等待3min |  |  | 3.补能功率按照MAP图输出，12V蓄电池开始充电
[6 empty] | 4.结束放电 |  |  | 4.断开充正充负继电器
| BMS_007 | 故障下电 | BMS故障三级强制下电 | 1-High | 充电或放电正常时 | 1.制造BMS三级故障 |  |  | 强制下电，断开继电器，并上报故障
| BMS_008 | 故障等级处理 | 一 / 二 / 三级故障响应 | 1-High | 交流放电（50kW） | 1.CANoe 依次强制一 / 二 / 三级故障 |  |  | 1. 一级（过温）：屏显 “环境过温”，报文 Fault_Level=1，功率 50kW 不变
2. 二级（欠压）：屏显 “直流欠压”，报文 Fault_Level=2，功率 25kW
3. 三级（通信）：屏显 “通信故障”，报文 Fault_Level=3，功率 0kW
| BMS_009 | 连续充电 | 连续充电至100%后自动断开 | 1-High | 充电功能正常 | 插入充电枪 |  |  | 充电桩与桩连接成功
[6 empty] | 连续充电至100% |  |  | 充满后自动断开
| BMS_009 | 连续放电 | 整车无故障，上装电池SOC大于40% | 1-High | 放电功能正常 | 1.将充电枪插入目标车辆 |  |  | 目标车辆显示枪已连接
[6 empty] | 2.按下放电按钮 |  |  | 开始放电
[6 empty] | 3.BMS电池电量小于10% |  |  | 停止放电
| BMS_010 | 急停下电功能 | 整车上电后，向外部充电，VCU向CCU发送紧急下电指令，CCU停止充电 | 1-High | 整车处于上电状态，BMS,CCU自检通过 | 1.将充电枪插入目标车辆 |  |  | 充电枪连接成功 10228AF6xh CC_ConnectCarStatus=0
[6 empty] | 2.Tcu闭合K10和K20继电器 |  |  | 10228AF6 CC_K10=1 CC_K20=1
[6 empty] | 3.BMS发送放电 |  |  | 目标车辆开始充电 18FF02F3 BMS_BatStatus=12
[6 empty] | 4.按下急停按钮 |  |  | VCU发送紧急下高压指令给BMS 1802F38A VCU_Emergency_HV_OFF_REQ=2
[6 empty] | 5.CCU发送停止充电指令 |  |  | 10138AF6 CC_ChargeStopReason=1
| BMS_011 | 充电停止按钮 | 整车上电后，向外部充电，按下显示屏停止按钮，tcu停止放电 | 1-High | 整车处于上电状态，BMS,CCU自检通过 | 1.将充电枪插入目标车辆 |  |  | 充电枪连接成功 10228AF6xh CC_ConnectCarStatus=0
[6 empty] | 2.Tcu闭合K10和K20继电器 |  |  | 10228AF6 CC_K10=1 CC_K20=1
[6 empty] | 3.BMS发送放电 |  |  | 目标车辆开始充电 18FF02F3 BMS_BatStatus=12
[6 empty] | 4.按下显示屏停止按钮 |  |  | TCU收到信号断开K10和K20继电器（10228AF6 CC_K10=0 CC_K20=0）
[6 empty] | 5.TCU解锁电子锁 |  |  | 100DF68A Operation_instructions=0
| BMS_011 | 故障上报 | 整车上电后，充电控制系统和BMS向整车上报故障 | 1-High | 整车处于上电状态，BMS,CCU自检通过 | 1.整车上电，CCU开始自检，当CCU有故障时 |  |  | CCU向VCU发送故障信息
| BMS_012 | 故障上报 | 整车上电后，充电控制系统向VCU发送故障状态信息 | 1-High | 整车处于上电状态，BMS,CCU自检通过 | 1.将充电枪插入目标车辆 |  |  | 充电枪连接正常 10228AF6xh CC_ConnectCarStatus=0
[6 empty] | 2.遥控器拨至放电按钮，VCU发送请求上高压 |  |  | 1802F38Axh VCU_HV_ONOFF_cmd=1
[6 empty] | 3.BMS发送放电 |  |  | 目标车辆开始充电 18FF01F3 BMS_BatStatus=10
[6 empty] | 4.充电过程中CCU故障 |  |  | 停止充电，CCU向VCU发送故障信息
| BMS_013 | 故障存储与清除 | 故障存储 + 重启清除 | 1-High | 设备上电，待机 | 1.CANoe 强制风扇故障→查故障→重启 |  |  | 1. 故障时：屏显 “风扇故障”，报文 Fan_NoRun_Fault=1
2. 重启后：屏显无故障，报文 Fan_NoRun_Fault=0
sop表发送-放电 SOP 测试 | SOP-001 | 兰钧电池 25℃~40℃、SOC85%~100% 满功率放电验证 | 验证兰钧电池在标准常温区间、高 SOC 区间下，BMS 放电 SOP 输出额定满功率，整车 / 整机无降功率限制 | 1-High | 1、设备高压上电完成，系统无故障；2、电池为兰钧磷酸铁锂电池；3、无告警、无保护限制 | 1、电池温度 25℃~40℃； 2、 SOC 区间为 85%~100%； 3、下发放电指令，开启满功率放电； 4、监控 BMS 放电 SOP 报文、实际放电功率、上位机与屏显状态 |  |  | 1、BMS 上报最大放电 SOP 为额定满功率60kw； 2、系统无降功率限流逻辑； 3、实际放电功率正常拉满，运行稳定4、屏显、后台平台无功率受限告警
| SOP-002 | 临工新能源电池(107kwh) 15℃~45℃、SOC20%~100% 满功率放电验证 | 验证临工新能源电池常规工作温区、全段可用 SOC 范围内，放电 SOP 允许满功率输出，无主动降功率限制 | 1-High | 1. 设备高压上电正常，整机无故障、无告警；2. 电池为临工新能源配套电池；3. 系统无保护限流触发 | 1. 电池温度 15℃~45℃； 2.SOC 区间 20%~100%； 3. 下发放电指令，执行满功率放电； 4. 持续监控 BMS 放电 SOP 报文、实际放电功率及屏显、平台状态 |  |  | 1、BMS 上报最大放电 SOP 为额定满功率60kw； 2、系统无降功率、限流限制； 3、实际放电可稳定满功率运行； 4、显示屏及平台无功率受限类告警
| SOP-003 | 临工新能源电池(71kwh) 15℃~45℃、SOC20%~100% 满功率放电验证 | 验证临工新能源电池常规工作温区、全段可用 SOC 范围内，放电 SOP 允许满功率输出，无主动降功率限制 | 1-High | 1. 设备高压上电正常，整机无故障、无告警；2. 电池为临工新能源配套电池；3. 系统无保护限流触发 | 1. 电池温度 15℃~45℃； 2.SOC 区间 20%~100%； 3. 下发放电指令，执行满功率放电； 4. 持续监控 BMS 放电 SOP 报文、实际放电功率及屏显、平台状态 |  |  | 1、BMS 上报最大放电 SOP 为额定满功率30kw； 2、系统无降功率、限流限制； 3、实际放电可稳定满功率运行； 4、显示屏及平台无功率受限类告警
sop表发送-充电 SOP 测试 | SOP-004 | 兰钧电池20℃~50℃、SOC0%~60% 1C 倍率充电验证 | 验证兰钧电池在标准充电温区、低 SOC 区间内，充电 SOP 允许 1C 倍率正常充电，无降额限流保护 | 1-High | 1. 设备高压上电正常，整机无故障、无告警；2. 搭载兰钧动力电池；3. 充电回路完好，无保护类限制触发 | 1. 电池温度 20℃~50℃； 2. SOC 区间 0%~60%； 3. 下发充电指令，执行 1C 倍率充电； 4. 持续监控充电 SOP 报文、实际充电电流、屏显及平台状态 |  |  | 电池理论 1C 充电功率为 107kw，BMS 充电 SOP 开放 1C 倍率权限；受整机硬件限制，实际以60kw 满功率稳定充电；系统无降功率、无告警，充电运行正常
| SOP-005 | 临工新能源电池(71kwh) 20℃~45℃、SOC0%~60% 1C 倍率充电验证 | 验证临工新能源电池在适宜充电温度区间、低中 SOC 段，充电 SOP 可支持 1C 倍率正常充电，无降额限流 | 1-High | 1. 整机高压上电完成，无故障、无告警；2. 搭载临工新能源配套电池；3. 充电回路正常，无保护限制触发 | 1. 电池温度 20℃~45℃； 2.SOC 区间 0%~60%； 3. 下发充电指令，开启 1C 倍率充电； 4. 监控充电 SOP 报文、实际充电电流、整机屏显及后台平台 |  |  | 电池理论 1C 充电功率为 71kW，BMS 充电 SOP 开放 1C 倍率权限；受整机硬件限制，实际以 30kW 满功率稳定充电；系统无降功率、无告警，充电运行正常
| SOP-006 | 临工新能源电池(107kwh) 20℃~45℃、SOC0%~60% 1C 倍率充电验证 | 验证临工新能源电池在适宜充电温度区间、低中 SOC 段，充电 SOP 可支持 1C 倍率正常充电，无降额限流 | 1-High | 1. 整机高压上电完成，无故障、无告警；2. 搭载临工新能源配套电池；3. 充电回路正常，无保护限制触发 | 1. 电池温度 20℃~45℃； 2.SOC 区间 0%~60%； 3. 下发充电指令，开启 1C 倍率充电； 4. 监控充电 SOP 报文、实际充电电流、整机屏显及后台平台 |  |  | 电池理论 1C 充电功率为 107kw，BMS 充电 SOP 开放 1C 倍率权限；受整机硬件限制，实际以 60kw 满功率稳定充电；系统无降功率、无告警，充电运行正常
状态发送 |  | SOC发送 | BMS唤醒后，发送电池实时soc值 | 1-High | 1. 整机高压上电完成，无故障、无告警 | 1、整机高压上电完成 2、查看报文 |  |  | 18FF01F3xh soc=
|  | 电压发送 | BMS唤醒后，发送电池实时电压值 | 1-High | 1. 整机高压上电完成，无故障、无告警 | 1、整机高压上电完成 2、查看报文 |  |  | 18FF01F3xh Vol_Bat=
|  | 电流发送 | BMS唤醒后，发送电池实时电流值 | 1-High | 1. 整机高压上电完成，无故障、无告警 | 1、整机高压上电完成 2、查看报文 |  |  | 18FF01F3xh cur_Bat=
|  | 工作状态发送 | BMS唤醒后，发送电池实时工作状态值 | 1-High | 1. 整机高压上电完成，无故障、无告警 | 1、整机高压上电完成 2、查看报文 |  |  | 18FF02F3xh BMS_BatStatus=2
|  | 绝缘电阻发送 | BMS唤醒后，发送电池实时绝缘阻值 | 1-High | 1. 整机高压上电完成，无故障、无告警 | 1、整机高压上电完成 2、查看报文 |  |  | 18FF05F3xh InsulationValue=
本地升级 |  | 程序升级 | 连接上位机，升级bms程序 | 1-High | 1. 整机高压上电完成，无故障、无告警 | 1. BMS接通，上位机与其连接正常；2. 上位机选择本地匹配升级文件，点击开始升级；3. 升级完成后重启BMS，验证版本及功能。 |  |  | 1. 连接稳定，文件识别正常；2. 升级无卡顿，完成后自动重启；3. 版本匹配，BMS功能正常。

## 显示器
用例总数 | Pass用例数 | Fail用例数 | Undef用例数 | 测试通过率
20 | 0 | 0 | 0 | #DIV/0!
|  | 项目名称： | 储能桩
测试环境：
测试主题 | 用例编号 | 用例名称 | 详细描述 | 测试级别 | 预置条件 | 操作步骤 | 测试次数 | 测试数据 | 预期结果 | 验证结果 | 备注
显示屏功能测试 | Display-001 | 待机信息显示 | 桩上电后观察显示屏界面的显示信息，显示正常 | 1-High | 桩 ON 挡电 | 1. 桩处于上电状态 |  |  | 1. 显示储能桩的 VCU 发出的 VIN、BMS 发出的充电车 SOC；显示屏显示充电二维码；显示屏显示年月日和星期2. 显示交流放电和补电开关
| Display-002 | 界面跳转 | 界面跳转逻辑 | 1-High | 桩处于 ON 挡 | 1. 将充电枪插入目标车辆 2. 桩开始放电 3. 结束放电，未拔枪 4. 充电枪即不再挂枪位也不在充电位 5. 充电枪归位 |  |  | 1. 充电枪连接成功，显示屏显示充电二维码，并提示用户扫码启动充电 2. 开始放电，显示屏页面跳转至充电中界面，显示充电电量，SOC，充电功率，电流，电压信息 3. 显示 TCU 发出的充电功率、充电电压、充电电流、被充车辆 SOC、剩余充电时间、已充时间 4. 显示屏提示用户充电结束，将充电枪插回挂枪插座 5. 显示充电时长、电量、结束 SOC，10s 后回到待机界面
| Display-003 | 补能界面显示 | 补能中界面显示 | 1-High | 桩处于 ON 挡 | 1. 给桩补能中 |  |  | 交流补电：1. 显示屏显示三相电压、充电电流、工作模式、单相电压、放电电流、设备状态、直流电压、放电功率和停止按钮 直流补电：1. 显示屏显示 BMS 发送的剩余充电时间、电池电压、充电电流、剩余电量、已充时长
| Display-005 | 控制操作界面-故障码 | 进入调试界面，可查看故障码 / 设备信息 / 参数配置 | 1-High | 储能桩处于 ON 挡，发生故障时，显示屏页面显示红色提示词 | 1. 点击屏幕左上角，输入密码 1024 进入调试界面 2. 进入后点击打开告警显示，进入日志读取 |  |  | 1. 当前设备故障，请联系运维人员处理，或选择其他设备进行服务 2. 显示故障码信息和故障详情
| Display-005-1 | 控制操作界面-软硬件版本 | 查看各控制器软硬件版本 | 1-High | 储能桩处于 ON 挡 | 1. 点击屏幕左上角，输入密码 1024 进入调试界面 2. 选择设备信息查看 |  |  | 在屏幕查看： 1.BMS 软件版本、硬件版本号 2.TCU 软件版本号、硬件版本号 3.VCU 软件版本、硬件版本
| Display-005-2 | 控制操作界面 - 参数配置 | 参数配置功能校验 | 1-High | 储能桩处于 ON 挡 | 1. 点击屏幕左上角，输入密码 1024 进入调试界面 2. 选择参数配置 |  |  | 系统语言切换、放电启动方式、时间校准、充电桩编号绑定、充电桩二维码绑定功能均正常
| Display-006 | 交流放电模式切换 | 交流放电中界面信息显示 | 1-High | 桩 ON 挡，进入交流放电模式 | 1. 启动交流放电 2. 查看界面显示 |  |  | 1. 显示三相电压、单相电压、直流电压 2. 显示放电电流、放电功率、充电电流 = 0 3. 工作模式 = 放电模式，设备状态 = 放电中 4. 显示停止按钮
| Display-007 | 直流放电模式切换 | 直流放电运行中界面显示 | 1-High | 桩 ON 挡，进入直流放电 | 1. 进入直流放电模式 2. 查看界面 |  |  | 1. 显示直流电压、放电电流、放电功率 2. 工作模式 = 放电模式 3. 设备状态 = 放电中 4. 显示停止按钮
|  | 交流补电模式切换 | 交流补电中界面信息显示 | 1-High | 桩 ON 挡，进入交流放电模式 | 1. 启动交流补电 2. 查看界面显示 |  |  | 1.显示三相电压、充电电流、工作模式、单项电压、设备状态等系统当前运行参数 2、补电结束后，自动跳转回待机界面
|  | 直流补电模式切换 | 直流补电运行中界面显示 | 1-High | 桩 ON 挡，进入直流放电 | 1. 进入直流补电模式 2. 查看界面 |  |  | 1.显示电池电压、已充电量、充电电流、剩余电量、充电时常和剩余时间。 2、补电结束后，自动跳转回待机界面
| Display-008 | 交流模式启动确认弹窗 | 点击交流补电 / 放电时弹窗校验 | 1-High | 桩 ON 挡，待机 | 1. 点击交流补电 2. 点击交流放电 |  |  | 1. 点击交流补电：弹出 “是否启动交流补电模式？YES/NO” 2. 点击交流放电：弹出 “是否启动交流放电模式？YES/NO”
| Display-009 | 直流 / 交流模式切换提示 | 切换工作模式时提示文字显示 | 1-High | 桩 ON 挡，进行模式切换 | 1. 交流切直流 2. 直流切交流 |  |  | 1. 弹出 “是否退出交流模式？YES/NO” 2. 切换时显示 “正在切换到直流工作模式…”
| Display-010 | 直流补电自动提示弹窗 | 插枪自动进入直流补电提示 | 1-High | 桩 ON 挡，插直流枪 | 1. 插入直流充电枪 |  |  | 屏幕弹出：充电插座已连接，正在切换到直流补电模式
| Display-011 | 直流补电互锁提示 | 补电中禁止切换模式提示 | 1-High | 处于直流补电中 | 1. 尝试切换其他模式 |  |  | 弹出：正在直流补电，如果要使用其他功能，请先停止补电
| Display-012 | 充电枪未挂起提示 | 枪不在插座也不在车端提示 | 1-High | 桩 ON 挡，枪被取下乱放 | 1. 将枪取下，不插车不挂座 |  |  | 弹出：充电枪已取下，请插枪使用或挂回充电插座
| Display-013 | 低压电池告警弹窗 | 低压告警界面显示 | 1-High | 系统检测低压 | 1. 触发低压信号 |  |  | 弹出：低压电池，电量不足！点击 OK 可关闭
| Display-014 | 设备故障页面显示 | 故障状态下整机故障页面 | 1-High | 设备发生严重故障 | 1. 触发 DCAC / 系统故障 |  |  | 屏幕跳转到：当前设备故障，请联系运维人员处理
| Display-015 | 出厂设置界面测试 | 调试菜单 — 出厂设置页面 | 1-High | 进入调试界面 | 1. 输入密码 1024 2. 进入出厂设置 |  |  | 显示：平台选择、蓄电池低压报警阈值、屏幕波特率、VIN 填充、主页选择、VIN 绑定，功能正常
| Display-016 | 首页模式状态同步 | 交流放电 / 补电开关状态实时刷新 | 1-High | 启动 / 停止交流模式 | 1. 启动交流补电 2. 停止交流补电 3. 启动交流放电 4. 停止交流放电 |  |  | 1. 启动后首页显示：交流补电开 / 交流放电开 2. 停止后显示：交流补电关 / 交流放电关
| Display-017 | 直流充电结束界面 | 充电结束页完整信息 | 1-High | 直流充电结束 | 1. 停止直流充电 |  |  | 显示：枪编号、充电电量、终止 SOC、充电时长、停止原因、绝缘电压
| Display-018 | 调试控制页面 | 密码登录 + 参数配置 | 1-High | 设备上电，待机 | 1. 屏显右上角→输 1024→进调试页→改参数 / 查故障 / 查版本 |  |  | 1. 登录：密码对→进调试页；错→“密码错误”
2. 参数：改放电模式→报文同步更新；查故障→显完整列表；查版本→显 BMS/TCU/VCU 版本
系统模式显示 | Display-019 | 模式显示一致性 | 屏显模式与 TCU 指令匹配 | 1-High | 设备上电，待机 | 1. 屏显切四种模式→CANoe 看 715xh |  |  | 1. 直流补电：屏显 “直流补电”，报文 715xh=0
2. 直流放电：屏显 “直流放电”，报文 715xh=1
3. 交流补电：屏显 “交流补电”，报文 715xh=2
4. 交流放电：屏显 “交流放电”，报文 715xh=3（延迟＜1s）

## DCAC
用例总数 | Pass用例数 | Fail用例数 | Undef用例数
11 | 0 | 0 | 0
|  | 项目名称： | 储能桩
测试环境：
测试主题 | 用例编号 | 用例名称 | 详细描述 | 预置条件 | 操作步骤 | 预期结果 | 验证结果
直流补电模式 | TC-DC-001 | 直流补电全流程测试 | 验证直流补电模式启动、运行、停止全流程 | 1. 设备上电待机2. 无故障告警3. 直流充电枪连接正常 | 1. 插入直流充电枪 | 1. 屏幕弹出：充电插座已连接，正在切换到直流补电模式
[5 empty] | 2. 等待模式自动启动 | 2. 进入直流补电页面，显示：补电中、电池电压、充电电流、已充电量、剩余电量
[5 empty] | 3. 查看运行界面 | 3. 报文：715xh (TCU_ModeCtrl=0)、18F0310Axh (TCU_ModeSts=0)
[5 empty] | 4. 点击停止按钮退出 | 4. 停止后返回首页，补电关闭
直流放电模式 | TC-DC-002 | 直流放电全流程测试 | 验证直流放电模式启动、运行、停止全流程 | 1. 设备上电待机2. 无故障告警3. 直流侧具备放电条件 | 1. 触发直流模式切换 | 1. 屏幕弹窗：是否退出交流模式？→ 点 YES
[5 empty] | 2. 弹窗点击 YES 确认 | 2. 提示：正在切换到直流工作模式…
[5 empty] | 3. 查看放电运行界面 | 3. 进入直流放电页面，显示：放电模式、放电中、电压 / 电流 / 功率 4. 报文：715xh (TCU_ModeCtrl=1)、18F0310Axh (TCU_ModeSts=1)
[5 empty] | 4. 点击停止按钮退出 | 5. 停止后返回首页，放电关闭
交流补电模式 | TC-AC-001 | 交流补电全流程测试 | 验证交流补电模式启动、运行、停止全流程 | 1. 设备上电待机2. 无故障告警3. 交流电网正常接入 | 1. 首页点击【交流补电】 | 1. 屏幕弹窗：是否启动交流补电模式？→ 点 YES
[5 empty] | 2. 弹窗点击 YES 确认 | 2. 提示：正在启动交流补电模式…
[5 empty] | 3. 查看补电运行界面 | 3. 进入交流补电页面，显示：补电模式、补电中、三相 / 单相 / 直流电压、充电电流4. 报文：715xh (TCU_ModeCtrl=2)、18F0310Axh (TCU_ModeSts=2)
[5 empty] | 4. 点击停止按钮退出 | 5. 停止后首页显示：交流补电关
交流放电模式 | TC-AC-002 | 交流放电全流程测试 | 验证交流放电模式启动、运行、停止全流程 | 1. 设备上电待机2. 无故障告警3. 交流负载可接入 | 1. 首页点击【交流放电】 | 1. 屏幕弹窗：是否启动交流放电模式？→ 点 YES
[5 empty] | 2. 弹窗点击 YES 确认 | 2. 进入交流放电页面，显示：放电模式、放电中、三相电压、放电电流、放电功率
[5 empty] | 3. 查看放电运行界面 | 3. 报文：715xh (TCU_ModeCtrl=3)、18F0310Axh (TCU_ModeSts=3)
[5 empty] | 4. 点击停止按钮退出 | 4. 停止后首页显示：交流放电关
DCAC 故障 | ERR-01 | 交流过压故障测试 | CANoe 模拟交流过压，验证故障上报、屏显及平台同步 | 设备上电待机；CANoe 在线；平台连接正常 | 1.CANoe 定位 18F0310Axh 2. 强制 ACOV_Fault=1 | 1. 屏幕：弹出交流过压告警，故障页显示交流过压 2. 报文：18F0310Axh.ACOV_Fault=1 3. 平台：显示交流过压故障
| ERR-02 | 交流欠压故障测试 | CANoe 模拟交流欠压，验证三级上报 | 设备上电待机；CANoe 在线；平台连接正常 | 1.CANoe 定位 18F0310Axh 2. 强制 Mod_ACUV_Fault=1 | 1. 屏幕：显示交流欠压故障告警 2. 报文：18F0310Axh.Mod_ACUV_Fault=1 3. 平台：显示交流欠压故障
| ERR-03 | 直流输出过压故障测试 | CANoe 模拟直流过压，验证保护与上报 | 设备上电待机；CANoe 在线；平台连接正常 | 1.CANoe 定位 18F0310Axh 2. 强制 DcOutput_OverVolt_Fault=1 | 1. 屏幕：故障停机，提示直流过压 2. 报文：18F0310Axh.DcOutput_OverVolt_Fault=1 3. 平台：显示直流输出过压故障
| ERR-04 | 直流输出欠压故障测试 | CANoe 模拟直流欠压，验证上报 | 设备上电待机；CANoe 在线；平台连接正常 | 1.CANoe 定位 18F0310Axh 2. 强制 DcOut_UV_Fault=1 | 1. 屏幕：显示直流欠压故障 2. 报文：18F0310Axh.DcOut_UV_Fault=1 3. 平台：显示直流输出欠压故障
| ERR-05 | 交流过压脱离故障 | CANoe 模拟过压关机，验证脱离 | 设备上电待机；CANoe 在线；平台连接正常 | 1.CANoe 定位 18F0310Axh 2. 强制 ACOV_Fault=1 | 1. 屏幕：提示设备故障 2. 报文：18F0310Axh.ACOV_Fault=1 3. 平台：显示交流过压脱离故障
| ERR-06 | 风扇不运行故障测试 | CANoe 模拟风扇故障，验证上报 | 设备上电待机；CANoe 在线；平台连接正常 | 1.CANoe 定位 18F0310Axh 2. 强制 Fan_NoRun_Fault=1 | 1. 屏幕：显示风扇故障告警 2. 报文：18F0310Axh.Fan_NoRun_Fault=1 3. 平台：显示风扇不运行故障
| ERR-07 | 环境过温故障测试 | CANoe 模拟过温，验证告警与上报 | 设备上电待机；CANoe 在线；平台连接正常 | 1.CANoe 定位 18F0310Axh 2. 强制 Ambient_OverTemp_Fault=1 | 1. 屏幕：环境过温告警 / 降额 2. 报文：18F0310Axh.Ambient_OverTemp_Fault=1 3. 平台：显示环境过温故障
12v dcdc |  | 12VDC/DC及控制 | 小电池补能 | 1、桩 ON 挡电； 2、DC/DC低压处于常电接通状态； 3、BMS处于放电上高压状态； | 桩 ON 挡电 | 1、VCU硬线唤醒12VDC/DC； 2、根据整机需求自主调整输出功率、电流、电压

## 整车控制
用例总数 | Pass用例数 | Fail用例数 | Undef用例数
12 | #REF! | #REF! | #REF!
|  | 项目名称： | 储能桩
测试环境：
测试主题 | 用例编号 | 用例名称 | 详细描述 |  | 预置条件 | 操作步骤 | 测试次数 | 预期结果 | 验证结果
故障诊断 | tcu-002 | 模块交流输入过压 | 模拟交流过压，验证故障上报与保护 | 1-High | 设备上电、待机 | 1.CANoe 发送 18F0310Axh，字节 1 位 0=1；2. 查看屏显；3. 查看平台 |  | 报文：18F0310Axh 字节 1 位 0=1，DTC=D5 FF F5；屏显：模块交流输入过压；平台同步显示；停止补电
| tcu-007 | 模块交流输入欠压 | 模拟交流欠压，停止补电 | 1-High | 设备上电、待机 | 1.CANoe 发送 18F0310Axh，字节 1 位 1=1；2. 查看屏显；3. 查看平台 |  | 报文：18F0310Axh 字节 1 位 1=1，DTC=D5 FF FA；屏显：模块交流输入欠压；平台同步；停止补电
| tcu-022 | 交流过压脱离 | 模拟过压关机，验证脱离 | 1-High | 交流运行中 | 1.CANoe 发送 18F0310Axh，字节 1 位 6=1；2. 查看屏显；3. 查看平台 |  | 报文：18F0310Axh 字节 1 位 6=1，DTC=D4 FF FE；屏显：交流过压脱离；平台同步；关机停止
| tcu-023 | 直流输出过压 | 模拟输出过压，保护 | 1-High | 放电运行中 | 1.CANoe 发送 18F0310Axh，字节 1 位 6=1；2. 查看屏显；3. 查看平台 |  | 报文：18F0310Axh 字节 1 位 6=1，DTC=D3 FF F4；屏显：直流输出过压；平台同步；停止放电
| tcu-024 | 直流输出欠压 | 模拟输出欠压，告警 | 1-High | 放电运行中 | 1.CANoe 发送 18F0310Axh，字节 2 位 0=1；2. 查看屏显；3. 查看平台 |  | 报文：18F0310Axh 字节 2 位 0=1，DTC=D3 FF F5；屏显：直流输出欠压；平台同步显示
| tcu-025 | 风扇不运行 | 模拟风扇故障，告警 | 1-High | 运行中 | 1.CANoe 发送 18F0310Axh，字节 2 位 1=1；2. 查看屏显；3. 查看平台 |  | 报文：18F0310Axh 字节 2 位 1=1，DTC=D3 FF F6；屏显：风扇不运行；平台同步；限功率
| tcu-038 | 环境过温 | 模拟环境过温，限功率 | 1-High | 放电运行中 | 1.CANoe 发送 18F0310Axh，字节 2 位 3=1；2. 查看屏显；3. 查看平台 |  | 报文：18F0310Axh 字节 2 位 3=1，DTC=D1 FF F8；屏显：环境过温；平台同步；限功率运行
VCU 电源管理 | VCU_001 | 设备上电流程 | ON 档→低压→高压上电 | 1-High | 设备断电，无故障 | 1. 开 ON 档电→观察屏显 + CANoe |  | 1. 30s 内屏显切换为待机界面；2. 报文：1802F38A HV_ONOFF_cmd=1、BMS/TCU/ACDC 上电反馈 = 1、无故障码
| VCU_002 | 设备下电流程 | 关 ON 档→高压→低压下电 | 1-High | 设备正常上电（待机界面） | 1. 关 ON 档电→观察屏显 + CANoe |  | 1. 1min 内屏显黑屏休眠；2. 报文：1802F38A HV_ONOFF_cmd=0、BMS/TCU/ACDC 下电反馈 = 0、无故障码
VCU 高压控制 | VCU_006 | 休眠 | 断 ON 档→高压下电 | 1-High | 设备正常上电（待机界面） | 1. 关 ON 档电→观察屏显 + CANoe |  | 1. 60s 内屏显从待机界面逐步变暗至黑屏；2. 报文：1802F38A HV_OFF_REQ=1、高压继电器报文（18FF02F3xh）状态 = 14、无故障码
|  | 唤醒 | ON 档-vcu唤醒 | 1-High | 设备断电，无故障 | 1. 开 ON 档电 |  | vcu有报文输出
VCU 报文路由 | VCU_007 | 数据转发测试 | BMS/TCU 数据→转发 T-BOX | 1-High | 设备上电（待机界面），放电回路正常 | 1. 启动直流放电→观察屏显 + CANoe |  | 1. 屏显 “放电数据”，实时刷新功率、电流、电压；2. 报文：18FF01F3xh包含 BMS_SOC、总电流电压 ，数据无丢失
VCU 急停功能 | VCU_008 | 急停功能 | 急停→触发高压下电 | 1-High | 设备放电中 | 1. 按下急停按钮→观察屏显 + CANoe |  | 1. 30s 内屏显黑屏；2. 报文：1802F38A Emergency_HV_OFF_REQ=2、BMS 继电器报文状态 = 0、无故障码
|  | 急停解除 | 释放急停-高低压上电 | 1-High | 急停按下 | 释放急停开关 |  | 整机重新上高低压电，报文正常
平台 |  | 数据采集 | BMS/tcu 数据→转发 T-BOX | 1-High | 设备上电（待机界面） | 1. 查看tcu/bms；2. 查看平台 |  | 报文信息跟平台数据同步
故障报警 |  | 故障监测 | 验证BMS能按规范将故障分为一、二、三级，并正确发送至VCU |  | BMS上电，高压上电完成，VCU与BMS通讯正常 | 1. 依次模拟以下故障：单体过压、总压欠压、单体欠压、过温、过冷、温差过大、压差过大、绝缘过低、继电器粘连 2. 分别观察各故障触发时的CAN报文 3. 检查VCU是否接收到BMS发送的故障数据 |  | 1. 每种故障触发时，18FF0DF3xh报文中对应故障位置1 2. VCU能正确接收到所有故障监测数据 3. 故障消失后对应故障位恢复为0
|  | TCU故障上报 | TCU检测到ACDC故障后，能通过CAN总线上报VCU，且VCU能将重要故障上报至平台 |  | TCU、VCU、ACDC模块通讯正常，TBOX与平台连接正常 | 1. 模拟ACDC模块发送故障（如：PFCCanErr=1、ACOV_Fault=1等） 2. 监控CAN报文18F0310Axh中ACDC_ErrSts信号 3. 查看后台平台日志，确认VCU上报的故障记录 |  | 1. TCU检测到ACDC故障后，ACDC_ErrSts=2（ACDC故障） 2. VCU接收到故障后，平台日志中可查询到对应的重要故障上报记录 3. 上报的故障码与故障码表定义一致
|  | 故障反馈 | 验证BMS能按规范将故障分为一、二、三级，并正确发送至VCU |  | BMS上电，VCU与BMS通讯正常 | 1. 分别触发一级故障（如绝缘故障、单体过压）、二级故障（如总压欠压、温差过大）、三级故障（如一般报警） 2. 观察报文18FF0DF3xh中Highest_Alarm_Level信号值 3. 读取VCU接收到的故障等级信息 |  | 1. 触发一级故障时，Highest_Alarm_Level=3 2. 触发二级故障时，Highest_Alarm_Level=2 3. 触发三级故障时，Highest_Alarm_Level=1 4. VCU接收到的故障等级与BMS发送一致
|  | 故障处理 | 验证BMS根据故障等级，执行对应的处理机制 |  | BMS上电，高压上电完成，VCU与BMS通讯正常 | 1. 触发需限功率50%的故障（如总压欠压），观察放电电流 2. 触发需限功率0%的故障（如单体过压），观察放电电流 3. 触发需下高压的故障（如绝缘故障），观察高压状态 4. 触发需禁止加热/冷却的故障，观察热管理状态 |  | 1. 限功率50%故障：Power_DischargeContinue限为原值50% 2. 限功率0%故障：母线电流Cur_Bat=0A 3. 请求下高压故障：HV_OFF_REQ_feedback=2（已下高压） 4. 禁止加热/冷却故障：HeatStatus、BMS_RefrigerationStatus等对应状态为禁止
|  | 故障存储 | 当故障触发后，需要记录为历史故障；故障清除机制为BMS重新上电。 |  | BMS无历史故障记录 | 1. 触发任意一级故障（如单体过压），确认故障已触发 2. 断开BMS低压电源，等待30秒后重新上电 3. 读取BMS历史故障记录 4. 在不重新上电的情况下，尝试清除故障 |  | 1. 重新上电后，实时故障位均为0 2. 历史故障区可查询到之前触发的一级故障记录 3. 故障计数增加 4. 不重新上电时，故障无法清除
安全系统 |  | 绝缘检测 | 验证BMS在唤醒后及高压上电后能实时监测绝缘值，并将绝缘值发送给VCU |  | BMS上电，VCU与BMS通讯正常 | 1. BMS唤醒后（高压未上电），模拟设置正极绝缘值为500kΩ、负极绝缘值为500kΩ 2. 观察报文18FF05F3xh中BATT_POSITIVE_RESISTANCE和BATT_NEGATIVE_RESISTANCE信号 3. 执行高压上电后，再次读取两个绝缘值信号 4. 分别模拟不同绝缘值（100kΩ、200kΩ、500kΩ、1MΩ），观察VCU接收到的数据 |  | 1. 唤醒后及高压上电后，BMS均能实时发送正负极绝缘值 2. BATT_POSITIVE_RESISTANCE和BATT_NEGATIVE_RESISTANCE信号值与设定值一致（单位kΩ） 3. VCU能正确接收并解析BMS发送的绝缘值
|  | 绝缘故障上报 | BMS根据故障列表规范对绝缘监测信息进行分级后，发送绝缘故障码及故障等级给VCU。 |  | BMS上电，VCU与BMS通讯正常 | 1. 分别模拟绝缘值处于不同等级阈值区间（如：<100kΩ、100-200kΩ、200-500kΩ） 2. 观察报文18FF0DF3xh中Err_ISO故障位 3. 观察报文18FF0DF3xh中Highest_Alarm_Level信号值 4. 确认VCU接收到的故障码与故障等级 |  | 1. 绝缘值低于阈值时，Err_ISO=1 2. 绝缘故障等级与绝缘值匹配： - 绝缘值<100kΩ（一级）：Highest_Alarm_Level=3 - 100kΩ≤绝缘值<200kΩ（二级）：Highest_Alarm_Level=2 - 200kΩ≤绝缘值<500kΩ（三级）：Highest_Alarm_Level=1 3. VCU能正确接收故障码及故障等级
|  | 绝缘故障处理 | 验证BMS按绝缘故障等级执行对应处理：一、二级仅上报；三级限功率0%并响应下高压 |  | BMS上电，VCU与BMS通讯正常 | 1. 模拟二级绝缘故障（100-200kΩ），观察车辆响应 2. 模拟一级绝缘故障（<100kΩ），观察车辆响应 3. 模拟三级绝缘故障（200-500kΩ），观察车辆响应 4. 三级故障触发后，确认VCU是否下发下高压指令，以及BMS是否执行 |  | 1. 二级绝缘故障：Highest_Alarm_Level=2，故障码上报，不限功率，不下高压 2. 一级绝缘故障：Highest_Alarm_Level=3，故障码上报，不限功率，不下高压 3. 三级绝缘故障：Highest_Alarm_Level=1，故障码上报，同时母线电流Cur_Bat=0A（限功率0%） 4. 三级故障下高压：收到VCU下高压指令后，HV_OFF_REQ_feedback=2（已下高压）

## 热管理
用例总数 | Pass用例数 | Fail用例数 | Undef用例数 | 测试通过率
8 | #REF! | #REF! | #REF! | #REF!
|  | 项目名称： | 储能桩
测试环境：
测试主题 | 用例编号 | 用例名称 | 详细描述 | 测试级别 | 预置条件 | 操作步骤 | 测试次数 | 预期结果 | 验证结果 | 备注
| BMS_001 | 放电加热（电加热电池包） | BMS检测电池温度达到加热开启条件时，开始加热 |  | BMS ON档唤醒状态下 | 电池温度Tmin小于15° |  | BMS控制加热回路导通，发送加热继电器状态及电池包加热状态给VCU，18FF06F3加热继电器闭合 | 标红部分是室温条件下实现不了，需要协调实验室资源
| BMS_002 | 放电加热（液热电池包） | BMS检测电池温度达到加热开启条件时，开始加热 |  | BMS ON档唤醒状态下 | 电池温度Tmin小于15°，BMS发送制热模式、上高压请求给TMS |  | 1、BMS闭合加热继电器并发继电器状态给TMS、VCU，18FF06F3加热继电器闭合
2、TMS反馈制热模式、高压继电器闭合状态、出水温度回水温度给BMS，18FFC13A回水温度
3、BMS发送进水口温度需求给TMS，18FFC13A进水温度
4、TMS发送加热功率需求给BMS；
5、BMS发送加热继电器状态及电池包加热中状态给VCU。
[6 empty] | 电池温度Tmin≥15° |  | BMS发送加热继电器状态及电池包未加热状态给VCU。
| BMS_003 | 电池包加热功率控制 | 电加热电池包加热功率控制 |  |  | 充电加热BMS向充电桩请求固定的充电电压和充电电流限制加热功率。 |  | 放电加热无加热功率控制，BMS监测加热回路加热电流。
|  |  | 液热电池包加热功率控制 |  | 充放电过程中制冷模式下 | BMS发送进水口温度需求给TMS |  | TMS监测出水口和回水口温度，TMS自行调节加热功率需求
| BMS_004 | 电池包加热故障处理 |  |  | 充电加热、放电加热过程中 | 充电加热、放电加热过程中分别制造电池包加热一二三级故障 |  | 1、一级故障BMS发送故障码、故障等级给VCU；
2、二级故障BMS发送故障码、故障等级给VCU，限功率50%；
3、三级故障BMS发送故障码、故障等级给VCU并限功率为0；收到VCU下高压指令，下高压、停止加热；并发送下高压状态和电池包未加热状态给VCU；
| BMS_005 | 放电冷却（风冷）_直流充电冷却 | BMS检测电池温度达到开启条件时，开始制冷 |  | BMS ON档唤醒状态下 | 最高电池温度Tmax≥35℃且平均温度Tmean≥32℃，BMS闭合风扇继电器开始冷却 |  | 发送风扇继电器状态及电池包冷却状态给VCU
[6 empty] | 最高电池温度Tmax＜35℃且平均温度Tmean＜32℃，BMS断开风扇继电器开始冷却 |  | 发送风扇继电器状态及电池包未冷却状态给VCU
| BMS_006 | 放电冷却（液冷） | BMS检测电池温度达到开启条件时，开始制冷 |  | BMS ON档唤醒状态下 | 最高电池温度Tmax≥35℃且平均温度Tmean≥32℃；BMS发送制冷模式、上高压请求给TMS后 |  | 1、BMS闭合水冷机继电器并发继电器状态给TMS、VCU
2、TMS反馈制冷模式、高压继电器闭合状态、出水温度回水温度给BMS；
3、BMS发送进水口温度需求给TMS
4、TMS发送制冷功率需求给BMS；
5、发送加热继电器状态及电池包制冷中状态给VCU。
| BMS_007 | 电池包冷却功率控制 | 风冷电池包冷却功率控制 |  | BMS ON档唤醒状态下 | 最高电池温度Tmax≥35℃且平均温度Tmean≥32℃ |  | BMS控制电池散热风扇启动，恒功率散热
|  |  | 液冷电池包冷却功率控制 |  | BMS ON档唤醒状态下 | 最高电池温度Tmax≥35℃且平均温度Tmean≥33℃ |  | 1、BMS发送制冷模式、上高压请求给TMS后；BMS闭合水冷机组继电器并发继电器状态给TMS
2、TMS反馈制热模式、高压继电器闭合状态；发送出水温度回水温度给BMS
3、BMS发送进水后温度需求给TMS
4、TMS发送制冷功率需求给BMS
| BMS_008 | 液冷电池包降温故障处理 |  |  | BMS ON档唤醒状态下 | 放电冷却过程中分别制造电池包加热一二三级故障 |  | 1级故障：不处理、BMS转发TMS故障给VCU。
2级故障：BMS发送关机指令给TMS、BMS转发TMS故障给VCU；
3级故障：BMS发送关机指令给TMS、并请求下高压、下高压、BMS转发TMS故障给VCU；

## 模式切换
用例总数 | Pass用例数 | Fail用例数 | Undef用例数
0 | #REF! | #REF! | #REF!
|  | 项目名称： | 储能桩
测试环境：
测试主题 | 用例编号 | 用例名称 | 详细描述 | 预置条件 | 操作步骤 | 测试次数 | 预期结果 | 验证结果
模式切换 |  | 模式切换 | 先进行交流补电后进行交流放电 | 储能桩上电， | 给储能桩进行交流补电补电完成后，进行交流放电 | 5 | 能够正常切换
模式切换 |  | 模式切换 | 先进行交流放电后进行交流补电 | 储能桩上电， | 给储能桩交流放电放电完成后，进行交流补电 | 5 | 能够正常切换
模式切换 |  | 模式切换 | 先进行交流补电后进行直流放电 | 储能桩上电， | 给储能桩交流补电放电完成后，进行直流放电 | 5 | 能够正常切换
模式切换 |  | 模式切换 | 先进行交流补电后进行直流补电 | 储能桩上电， | 给储能桩交流补电放电完成后，进行直流补电 | 5 | 能够正常切换
模式切换 |  | 模式切换 | 先进行直流补电后进行交流补电 | 储能桩上电， | 给储能桩直流补电放电完成后，进行交流补电 | 5 | 能够正常切换
模式切换 |  | 模式切换 | 先进行直流补电后进行交流补电 | 储能桩上电， | 给储能桩直流补电放电完成后，进行交流补电 | 5 | 能够正常切换
模式切换 |  | 模式切换 | 先进行交流放电后进行直流放 | 储能桩上电， | 给储能桩交流放电放电完成后，进行直流放电 | 5 | 能够正常切换
模式切换 |  | 模式切换 | 先进行直流放电后进行交流放 | 储能桩上电， | 给储能桩直流放电放电完成后，进行交流放电 | 5 | 能够正常切换
模式切换 |  | 模式切换 | 先进行交流放电后进行直流补 | 储能桩上电， | 给储能桩交流放电完成后，进行直流补 | 5 | 能够正常切换
模式切换 |  | 模式切换 | 先进行直流补电后进行交流放电 | 储能桩上电， | 给储能桩直流补电完成后，进行交流放电 | 5 | 能够正常切换
模式切换 |  | 模式切换 | 先进行直流放电后进行直流补 | 储能桩上电， | 给储能桩直流放电放电完成后，进行直流补 | 5 | 能够正常切换
模式切换 |  | 模式切换 | 先进行直流放电后进行直流补 | 储能桩上电， | 给储能桩直流放电放电完成后，进行直流补 | 5 | 能够正常切换
模式切换 |  | 模式切换 | 先进行直流补电后进行直流放电 | 储能桩上电， | 给储能桩直流补电放电完成后，进行直流放电 | 5 | 能够正常切换
强切模式 |  | 强切模式 | 先进行直流放电后进行直流补电 | 储能桩上电， | 先进行直流放电后进行直流补电 |  | 当前模式为直流补电模式
强切模式 |  | 强切模式 | 先进行j交流放电后进行直流补电 | 储能桩上电， | 先进行交流放电后进行直流补电 |  | 当前模式为直流补电模式
强切模式 |  | 强切模式 | 先进行j交流补电后进行直流补电 | 储能桩上电， | 先进行交流补电后进行直流补电 |  | 当前模式为直流补电模式

## 交流输出负载测试
用例总数 | Pass用例数 | Fail用例数 | Undef用例数
3 | #REF! | #REF! | #REF!
|  | 项目名称： | 储能桩
测试环境：
测试主题 | 用例编号 | 用例名称 | 详细描述 | 预置条件 | 操作步骤 | 测试次数 | 预期结果 | 验证结果
交流输出负载测试 | 1 | 交流输出负载测试-切割机 | 验证储能桩接3kw切割机能否正常工作 | 交流放电功能正常 | 1、储能桩输出接380v交流电 |  | 1、实际最大功率2.45.最大电流12.5
[5 empty] | 2、负载接到3kw切割机 |  | 2、切割机可以正常工作，不停机
3、储能桩切换交流放电模式
4、开启切割机，查看切割机工作时候的最大电流和功率
| 2 | 交流输出负载测试-电焊机 | 验证储能桩接23kw电焊机能否正常工作 | 交流放电功能正常 | 1、储能桩输出接380v交流电 |  | 1、实际最大功率10.最大电流22.9
[5 empty] | 2、负载接到23kw切割机 |  | 2、电焊机可以正常工作
3、储能桩切换交流放电模式
3、电焊机实际设置最大电压50v，电流100a
4、开启电焊机，查看电焊机工作时候的最大电流和功率
| 3 | 交流输出负载测试-储能桩 | 验证储能桩接另一台储能桩能否正常工作 | 交流放电功能正常 | 1、储能桩1输出接380v交流电 |  | 1、实际最大功率26.最大电流59.9
[5 empty] | 2、储能桩2接380v交流电输入 |  | 2、电流超过60过载
3、储能桩1切换交流放电模式
4、储能桩2切换交流补电模式
5、记录最大放电电流和功率